## Sheet1
Comment | Designator | Footprint | JLCPCB Part #（optional）
15uh | L1 | Inductor_SMD:L_Vishay_IFSC-1515AH_4x4x1.8mm | C844950
.1uF | C1 | Capacitor_SMD:C_0201_0603Metric | C1591
2.2uF | C2 | Capacitor_SMD:C_0201_0603Metric | C86013
10uf | C3 | Capacitor_SMD:C_0201_0603Metric | C1691
69.8k | R14 | Resistor_SMD:R_01005_0402Metric | C26985
22.1k | R15 | Resistor_SMD:R_01005_0402Metric | C102896
LMR54410DBVR | U1 | LMR54410DBVR:SOT95P280X145-6N | C3200265
ESP 32 S3 Wroom N16R8 | X1 | ESP32-S3-WROOM-1-N16R8 | C2913202